## Konfigurace
Konfigurace IT rozvaděče
Kód konfigurace: | RI7-42-60/10A-WVFWA-20F-H
Parametry konfigurace
Parametr | Kód | Hodnota
Výška | 42 | 42U (1978 mm)
Šířka | 60 | 600 mm
Hloubka | 10 | 1000 mm
Barva rozvaděče | H | RAL 9005 (černá)
Lišta | A | A-typ 19" lišt
Přední dveře | W | dveře perforované, míra perforace 86%
Zámek předních dveří | V | výklopná klika s vyměnitelnou vložkou, univerzální klíč 333
Zadní dveře | F | dveře perforované, vertikálně dělené, míra perforace 86%
Zámek zadních dvěří | W | výklopná klika s vyměnitelnou vložkou, univerzální klíč 333, vícebodový
Boční panely | A | 2 bočnice, celoplechové, univerzální klíč
Kryty | 0 | standardní horní a spodní kryt (neodnímatelný)
Obecné příslušenství
Žádné obecné příslušenství.
Umístěné příslušenství
Žádné příslušenství s přiřazenou pozicí.