## Konfigurace
Konfigurace IT rozvaděče
Kód konfigurace: | RM7-45-60/80-GVYUA-304-H
Parametry konfigurace
Parametr | Kód | Hodnota
Výška | 45 | 45U (2111 mm)
Šířka | 60 | 600 mm
Hloubka | 8 | 800 mm
Barva rozvaděče | H | RAL 9005 (černá)
Lišta | 0 | L-typ 19" lišt
Přední dveře | G | skleněné dveře
Zámek předních dveří | V | výklopná klika s vyměnitelnou vložkou, univerzální klíč 333
Zadní dveře | Y | zadní panel, 1ks (s vylamovacím kabelovým vstupem) - pro RI7, - dodává se výhradně se zámkem opce U anebo X
Zámek zadních dvěří | U | zámek pro zadní panel, univerzální klíč
Boční panely | A | 2 bočnice, celoplechové, univerzální klíč
Kryty | 0 | standardní horní a spodní kryt (neodnímatelný)
Balíčky konfigurace
RM7-CO-45
RM7-TB-60/80
RM7-DO-45/60-GVYU
RM7-SP-45/80
Obecné příslušenství
Žádné obecné příslušenství.
Umístěné příslušenství
Žádné příslušenství s přiřazenou pozicí.