## Konfigurace
Konfigurace IT rozvaděče
Kód konfigurace: | RI7-15-80/80-GVGVA-003-H
Parametry konfigurace
Parametr | Kód | Hodnota
Výška | 15 | 15U (778 mm)
Šířka | 80 | 800 mm
Hloubka | 8 | 800 mm
Barva rozvaděče | H | RAL 9005 (černá)
Lišta | 0 | L-typ 19" lišt
Přední dveře | G | skleněné dveře
Zámek předních dveří | V | výklopná klika s vyměnitelnou vložkou, univerzální klíč 333
Zadní dveře | G | skleněné dveře
Zámek zadních dvěří | V | výklopná klika s vyměnitelnou vložkou, univerzální klíč 333
Boční panely | A | 2 bočnice, celoplechové, univerzální klíč
Kryty | 0 | standardní horní a spodní kryt (neodnímatelný)
Obecné příslušenství
Žádné obecné příslušenství.
Umístěné příslušenství
Žádné příslušenství s přiřazenou pozicí.