## Konfigurace
Konfigurace IT rozvaděče
Kód konfigurace: | RF1-47-60/12A-GWA4B-AAK-B
Parametry konfigurace
Parametr | Kód | Hodnota
Výška | 47 | 47U (2205 mm)
Šířka | 60 | 600 mm
Hloubka | 12 | 1200 mm
Barva rozvaděče | B | RAL 7035 (světle šedá)
Lišta | A | A-typ 19" lišt
Přední dveře | G | skleněné dveře
Zámek předních dveří | W | výklopná klika s vyměnitelnou vložkou, univerzální klíč 333, vícebodový
Zadní dveře | A | vertikálně dělené skleněné dveře
Zámek zadních dvěří | 4 | Elektronicky ovládaná klika s poloviční cylindrickou vložkou a integrovanou čtečkou karet (EM&HID Prox 125kHz), 4,5m kabely součástí, vícebodový
Boční panely | B | 1 bočnice, celoplechová, univerzální klíč
Kryty | A | horní kryt - P design, dolní kryt - X design, oba kryty jsou jednodílné, podporují IP55
Obecné příslušenství
Žádné obecné příslušenství.
Umístěné příslušenství
Žádné příslušenství s přiřazenou pozicí.